## Magnitud Distancia
Dren 32 Izq. | [13 empty] | Cargas Contaminantes
Km. | Punto | ph | Temp ºC | CE mS/cm | OD | TURBIDEZ NTU | TDS mg/L | Coliformes Fecales NMP/100 ml | DBO5 mg/l | DQO mg/l | SST mg/l | ph Lab | Color Verdadero | DBO | SOLIDOS SUSPENDIDOS TOTALES | M1
0 | M52 | 6.53 | 28 | 736 | 1.59 | 8.72 | 471.04 | 3 | 19.4 | 30.1 | 10 | 7.16 | 30 | 0.013409 | 0.006912
4.077 | M50 | 6.27 | 29 | 981 | 4.24 | 4.17 | 627.84 | 3 | 14.22 | 30.1 | 5 | 7.11 | 10 | 0.0047424 | 0.0016675
4.077 | M51 | 6.56 | 26.2 | 948 | 4.35 | 116 | 606.72 | 3 | 21.44 | 30.1 | 131 | 7.33 | 30 | 2.7717 | 16.9352
9.119 | M49 | 6.89 | 28.4 | 1202 | 6.41 | 46.4 | 769.28 | 3 | 23.61 | 34.9 | 45 | 7.65 | 5 | 3.6718 | 6.9984

## Magnitud ubicación
Dren 32 Izq. | [13 empty] | Cargas Contaminantes
Km. | Punto | ph | Temp ºC | CE mS/cm | OD | TURBIDEZ NTU | TDS mg/L | Coliformes Fecales NMP/100 ml | DBO5 mg/l | DQO mg/l | SST mg/l | ph Lab | Color Verdadero | DBO | SOLIDOS SUSPENDIDOS TOTALES | M1
0 | M52 | 6.53 | 28 | 736 | 1.59 | 8.72 | 471.04 | 3 | 19.4 | 30.1 | 10 | 7.16 | 30 | 0.013409 | 0.006912
4.077 | M50 | 6.27 | 29 | 981 | 4.24 | 4.17 | 627.84 | 3 | 14.22 | 30.1 | 5 | 7.11 | 10 | 0.0047424 | 0.0016675
4.077 | M51 | 6.56 | 26.2 | 948 | 4.35 | 116 | 606.72 | 3 | 21.44 | 30.1 | 131 | 7.33 | 30 | 2.7717 | 16.9352
9.119 | M49 | 6.89 | 28.4 | 1202 | 6.41 | 46.4 | 769.28 | 3 | 23.61 | 34.9 | 45 | 7.65 | 5 | 3.6718 | 6.9984